## Control
Instruction | Formato | Salto | Condic. | Opcode | Funct3 | Funct7/6 | Reg2Loc | Branch | MemRead | MemtoReg | MemWrite | ALUSrc | RegWR | ALUControl | Descripcion
add | R | NO | NO | 0110011 | 000 | 0000000 | 1 | 0 | 0 | 0 | 0 | 0 | 1 | 0000 | Suma entre dos registros y almacenamiento en otro
sub | R | NO | NO | 0110011 | 000 | 0100000 | 1 | 0 | 0 | 0 | 0 | 0 | 1 | 0001 | Resta entre dos registros y almacenamiento en otro
sll | R | NO | NO | 0110011 | 001 | 0000000 | 1 | 0 | 0 | 0 | 0 | 0 | 1 | 0010 | Desplaza logicamente hacia la IZQ el valor de un registro, llenando con ceros
xor | R | NO | NO | 0110011 | 100 | 0000000 | 1 | 0 | 0 | 0 | 0 | 0 | 1 | 0011 | Realiza la operación XOR entre dos registros
srl | R | NO | NO | 0110011 | 101 | 0000000 | 1 | 0 | 0 | 0 | 0 | 0 | 1 | 0100 | Desplaza logicamente hacia la DER el valor de un registro, llenando con ceros
or | R | NO | NO | 0110011 | 110 | 0000000 | 1 | 0 | 0 | 0 | 0 | 0 | 1 | 0101 | Realiza la operación OR entre los valores de dos registros
and | R | NO | NO | 0110011 | 111 | 0000000 | 1 | 0 | 0 | 0 | 0 | 0 | 1 | 0110 | Realiza la operación AND entre los valores de dos registros
lw | I | NO | NO | 0000011 | 010 | n.a. | 1 | 0 | 1 | 1 | 0 | 1 | 1 | 0000 | Lee una palabra (32bits) de memoria y la carga en un registro
addi | I | NO | NO | 0010011 | 000 | 0000000 | 0 | 0 | 0 | 0 | 0 | 1 | 1 | 0000 | Suma un valor inmediato a un registro y guarda el resultado en otro registro
subi | I | NO | NO | 0010011 | 000 | 0100000 | 0 | 0 | 0 | 0 | 0 | 1 | 1 | 0001 | Resta un valor inmediato a un registro y guarda el resultado en otro registro
slli | I | NO | NO | 0010011 | 001 | 0000000 | 0 | 0 | 0 | 0 | 0 | 1 | 1 | 0010 | Desplaza hacia la IZQ un registro en un numero de bits especificado por un inmediato y guarda el resultado en otro registro
xori | I | NO | NO | 0010011 | 100 | n.a. | 0 | 0 | 0 | 0 | 0 | 1 | 1 | 0011 | Realiza una operación XOR entre un registro y un valor inmediato, y guarda el resultado en un registro
srli | I | NO | NO | 0010011 | 101 | 0000000 | 0 | 0 | 0 | 0 | 0 | 1 | 1 | 0100 | Desplaza hacia la DER un registro en un numero de bits especificado por un inmediato y guarda el resultado en otro registro
ori | I | NO | NO | 0010011 | 110 | n.a. | 0 | 0 | 0 | 0 | 0 | 1 | 1 | 0101 | Realiza una operación OR entre un registro y un valor inmediato, guarda el resultado en otro registro
andi | I | NO | NO | 0010011 | 111 | n.a. | 0 | 0 | 0 | 0 | 0 | 1 | 1 | 0110 | Realiza una operación AND entre un registro y un valor inmediato, guarda el resultado en otro registro
jalr | I | SI | NO | 1100111 | 000 | n.a. | 0 | 1 | 0 | 0 | 0 | 1 | 1 | 0000 | Salta una direccion determinada por un registro mas un inmediato y guarda la direccion de retorno en otro registro
sw | S | NO | NO | 0100011 | 010 | n.a. | 1 | 0 | 0 | X | 1 | 1 | 0 | 0000 | Almacena la palabra (32bits) menos significativa de un registro en memoia
beq | SB | SI | SI | 1100111 | 001 | n.a. | 0 | 1 | 0 | X | 0 | 0 | 0 | 0001 | Salta a una direccion especifica si dos registros son iguales
bneq | SB | SI | SI | 1100111 | 010 | n.a. | 0 | 1 | 0 | X | 0 | 0 | 0 | 0001 | Salta a una direccion si los valores de dos registros no son iguales.
blt | SB | SI | SI | 1100111 | 011 | n.a. | 0 | 1 | 0 | X | 0 | 0 | 0 | 0001 | Salta a una direccion si el primer registro es menor que el segundo registro
bge | SB | SI | SI | 1100111 | 100 | n.a. | 0 | 1 | 0 | X | 0 | 0 | 0 | 0001 | Salta a una direccion si el primer regsitro es mayor o igual que el segundo registro
jal | UJ | SI | NO | 1101111 | n.a. | n.a. | 0 | 1 | 0 | 0 | 0 | 1 | 1 | 0000 | Salta a una direccion determinada por PC mas un inmediato y guarda la direccion de retorno en un registro especifico
Instruction | Formato | Salto | Condic. | Opcode | Funct3 | Funct7/6 | Reg2Loc | Branch | MemRead | MemtoReg | MemWrite | ALUSrc | RegWR | ALUControl
jal | UJ | SI | NO | 1101111 | n.a. | n.a. | 0 | 1 | 0 | 0 | 0 | 1 | 1 | 0000
Descripcion | [12 empty] | Operac. | ALUControl
Salta a una direccion determinada por PC mas un inmediato y guarda la direccion de retorno en un registro especifico | [12 empty] | add | 0000
[13 empty] | sub | 0001
Reg | Write | 1 | [10 empty] | sll | 0010
| Read | 0 | [10 empty] | xor | 0011
[13 empty] | srl | 0100
[13 empty] | or | 0101
[13 empty] | and | 0110

## Hoja1
| Formato | Instruction | Salto | Condic. | Opcode | Funct3 | Funct7/6 | ALUSrc | MemtoReg | RegWrite | MemRead | MemWrite | Branch | ALUOp | ALU Control | Operaciones | Formato | Instruction | Descripcion | Salto | Condicional
| Tipo R | add |  |  | 0110011 | 000 | 0000000 | 0 | 0 | 1 | 0 | 0 | 0 | 000 | 000 | add | Tipo R | add | Suma entre dos registros y almacenamiento en otro
|  | sub |  |  | 0110011 | 000 | 0100000 | 0 | 0 | 1 | 0 | 0 | 0 | 001 | 001 | sub |  | sub | Resta entre dos registros y almacenamiento en otro
|  | sll |  |  | 0110011 | 001 | 0000000 | 0 | 0 | 1 | 0 | 0 | 0 | 010 | 010 | sll |  | sll | Desplaza logicamente hacia la IZQ el valor de un registro, llenando con ceros
|  | xor |  |  | 0110011 | 100 | 0000000 | 0 | 0 | 1 | 0 | 0 | 0 | 011 | 011 | xor |  | xor | Realiza la operación XOR entre dos registros
|  | srl |  |  | 0110011 | 101 | 0000000 | 0 | 0 | 1 | 0 | 0 | 0 | 100 | 100 | srl |  | srl | Desplaza logicamente hacia la DER el valor de un registro, llenando con ceros
|  | sra |  |  | 0110011 | 101 | 0000000 | 0 | 0 | 1 | 0 | 0 | 0 | 101 | 101 | sra |  | sra | Desplaza aritmeticamente a la derecha el valor de un registro, llenando los bits vacios con el bit de signo
|  | or |  |  | 0110011 | 110 | 0000000 | 0 | 0 | 1 | 0 | 0 | 0 | 110 | 110 | or |  | or | Realiza la operación OR entre los valores de dos registros
|  | and |  |  | 0110011 | 111 | 0000000 | 0 | 0 | 1 | 0 | 0 | 0 | 111 | 111 | and |  | and | Realiza la operación AND entre los valores de dos registros
|  | lr.d |  |  | 0110011 | 011 | 0001000 | 0 | 0 | 1 | 0 | 0 | 0 | - |  |  |  | lr.d | Lee un valor de memoria de doble palabra de manera condicional
|  | sc.d |  |  | 0110011 | 011 | 0001100 | 0 | 0 | 1 | 0 | 0 | 0 | - |  |  |  | sc.d | Almacena un valor en memoria de doble palabra de manera condicional
| Tipo I | lb |  |  | 0000011 | 000 | n.a. | 1 | 1 | 1 | 1 | 0 | 0 | 000 |  |  | Tipo I | lb | Lee un byte de memoria y lo carga en un registro
|  | lh |  |  | 0000011 | 001 | n.a. | 1 | 1 | 1 | 1 | 0 | 0 | 000 |  |  |  | lh | Lee una media palabra (16bits) de memoria y la carga en un registro
|  | lw |  |  | 0000011 | 010 | n.a. | 1 | 1 | 1 | 1 | 0 | 0 | 000 |  |  |  | lw | Lee una palabra (32bits) de memoria y la carga en un registro
|  | ld |  |  | 0000011 | 011 | n.a. | 1 | 1 | 1 | 1 | 0 | 0 | - |  |  |  | ld | Lee una doble palabra (64bits) de memoria y la carga en un registro
|  | lbu |  |  | 0000011 | 100 | n.a. | 1 | 1 | 1 | 1 | 0 | 0 | 000 |  |  |  | lbu | Lee un byte sin signo de memoria y la carga en un registro, extendiendo el signo
|  | lhu |  |  | 0000011 | 101 | n.a. | 1 | 1 | 1 | 1 | 0 | 0 | 000 |  |  |  | lhu | Lee una media palabra sin signo (16bits) de memoria y la carga en un registro, extendiendo el signo
|  | lwu |  |  | 0000011 | 110 | n.a. | 1 | 1 | 1 | 1 | 0 | 0 | 000 |  |  |  | lwu | Lee una palabra sin signo (32bits) de memoria y la carga en un registro, extendiendo el signo
SUBI |  | addi |  |  | 0010011 | 000 | n.a. | 1 |  | 1 | 0 | 0 | 0 | 000 |  |  |  | addi | Suma un valor inmediato a un registro y guarda el resultado en otro registro
|  | slli |  |  | 0010011 | 001 | 000000 | 1 |  | 1 | 0 | 0 | 0 | 010 |  |  |  | slli | Desplaza hacia la IZQ un registro en un numero de bits especificado por un inmediato y guarda el resultado en otro registro
|  | xori |  |  | 0010011 | 100 | n.a. | 1 |  | 1 | 0 | 0 | 0 | 011 |  |  |  | xori | Realiza una operación XOR entre un registro y un valor inmediato, y guarda el resultado en un registro
|  | srli |  |  | 0010011 | 101 | 000000 | 1 |  | 1 | 0 | 0 | 0 | 100 |  |  |  | srli | Desplaza hacia la DER un registro en un numero de bits especificado por un inmediato y guarda el resultado en otro registro
|  | srai |  |  | 0010011 | 101 | 010000 | 1 |  | 1 | 0 | 0 | 0 | 101 |  |  |  | srai | Desplaza hacia la DER aritmeticamente un registro en un numero de bits especificado por un inmediato y guarda el resultado en otro registro
|  | ori |  |  | 0010011 | 110 | n.a. | 1 |  | 1 | 0 | 0 | 0 | 110 |  |  |  | ori | Realiza una operación OR entre un registro y un valor inmediato, guarda el resultado en otro registro
|  | andi |  |  | 0010011 | 111 | n.a. | 1 |  | 1 | 0 | 0 | 0 | 111 |  |  |  | andi | Realiza una operación AND entre un registro y un valor inmediato, guarda el resultado en otro registro
|  | jalr | SI | NO | 1100111 | 000 | n.a. | [6 empty] | 000 |  |  |  | jalr | Salta una direccion determinada por un registro y guarda la direccion de retorno en otro registro | SI | NO
| Tipo S | sb |  |  | 0100011 | 000 | n.a. | 1 | X | 0 | 0 | 1 | 0 | 000 |  |  | Tipo S | sb | Almacena el byte menos significativo de un registro en memoria
|  | sh |  |  | 0100011 | 001 | n.a. | 1 | X | 0 | 0 | 1 | 0 | 000 |  |  |  | sh | Almacena la media palabra (16bits) menos significativa de un registro en memoia
|  | sw |  |  | 0100011 | 010 | n.a. | 1 | X | 0 | 0 | 1 | 0 | 000 |  |  |  | sw | Almacena la palabra (32bits) menos significativa de un registro en memoia
|  | sd |  |  | 0100011 | 111 | n.a. | 1 | X | 0 | 0 | 1 | 0 | - |  |  |  | sd | Almacena la doble palabra (64bits) menos significativa de un registro en memoia
BNEQ | Tipo SB | beq | SI | SI | 1100111 | 000 | n.a. | 0 | X | 0 | 0 | 0 | 1 | 001 |  |  | Tipo SB | beq | Salta a una direccion especifica si dos registros son iguales | SI | SI
BLQ |  | bne | SI | SI | 1100111 | 001 | n.a. | 0 | X | 0 | 0 | 0 | 1 | 011 |  |  |  | bne | Salta a una direccion especifica si dos registros son diferentes | SI | SI
BGQ |  | blt | SI | SI | 1100111 | 100 | n.a. | 0 | X | 0 | 0 | 0 | 1 |  |  |  |  | blt | Salta a una direccion especifica si el primer registro es menor que el segundo | SI | SI
|  | bge | SI | SI | 1100111 | 101 | n.a. | 0 | X | 0 | 0 | 0 | 1 |  |  |  |  | bge | Salta a una direccion especifica si el primer registro es mayor o igual que el segundo | SI | SI
|  | bltu | SI | SI | 1100111 | 110 | n.a. | 0 | X | 0 | 0 | 0 | 1 |  |  |  |  | bltu | Salta a una direccion especifica si el primer registro es menor que el segundo (considerando valores no signados) | SI | SI
|  | bgeu | SI | SI | 1100111 | 111 | n.a. | 0 | X | 0 | 0 | 0 | 1 |  |  |  |  | bgeu | Salta a una direccion especifica si el primer registro es mayor o igual que el segundo (considerando valores no signados) | SI | SI
| Tipo U | lui |  |  | 0110111 | n.a. | n.a. | [9 empty] | Tipo U | lui | Carga una constante de 20 bits en los bits mas significativos de un registro, extendiendo con ceros los bits menos significativos
| Tipo UJ | jal | SI | NO | 1101111 | n.a. | n.a. | [6 empty] | 000 |  |  | Tipo UJ | jal | Salta a una direccion especifica y guarda la direccion de retorno en un registro especifico (normalmente ra) | SI | NO
| Formato | Instruction | Salto | Condic. | Opcode | Funct3 | Funct7/6 | ALUSrc | MemtoReg | RegWrite | MemRead | MemWrite | Branch | ALUControl
| TIPO R | add | NO | NO | 0110011 | 000 | 0000000 | 0 | 0 | 1 | 0 | 0 | 0 | 0000
|  | sub | NO | NO | 0110011 | 000 | 0100000 | 0 | 0 | 1 | 0 | 0 | 0 | 0001
|  | sll | NO | NO | 0110011 | 001 | 0000000 | 0 | 0 | 1 | 0 | 0 | 0 | 0010
|  | xor | NO | NO | 0110011 | 100 | 0000000 | 0 | 0 | 1 | 0 | 0 | 0 | 0011
|  | srl | NO | NO | 0110011 | 101 | 0000000 | 0 | 0 | 1 | 0 | 0 | 0 | 0100
|  | or | NO | NO | 0110011 | 110 | 0000000 | 0 | 0 | 1 | 0 | 0 | 0 | 0101
|  | and | NO | NO | 0110011 | 111 | 0000000 | 0 | 0 | 1 | 0 | 0 | 0 | 0110
| TIPO I | lw | NO | NO | 0000011 | 010 | n.a. | 1 | 1 | 1 | 1 | 0 | 0 | 0000
|  | addi | NO | NO | 0010011 | 000 | 0000000 | 1 | 0 | 1 | 0 | 0 | 0 | 0000
|  | subi | NO | NO | 0010011 | 000 | 0100000 | 1 | 0 | 1 | 0 | 0 | 0 | 0001
|  | slli | NO | NO | 0010011 | 001 | 0000000 | 1 | 0 | 1 | 0 | 0 | 0 | 0010
|  | xori | NO | NO | 0010011 | 100 | n.a. | 1 | 0 | 1 | 0 | 0 | 0 | 0011
|  | srli | NO | NO | 0010011 | 101 | 0000000 | 1 | 0 | 1 | 0 | 0 | 0 | 0100
|  | ori | NO | NO | 0010011 | 110 | n.a. | 1 | 0 | 1 | 0 | 0 | 0 | 0101
|  | andi | NO | NO | 0010011 | 111 | n.a. | 1 | 0 | 1 | 0 | 0 | 0 | 0110
|  | jalr | SI | NO | 1100111 | 000 | n.a. | 1 | 0 | 1 | 0 | 0 | 1 | 0000
| TIPO S | sw | NO | NO | 0100011 | 010 | n.a. | 1 | X | 0 | 0 | 1 | 0 | 0000
| TIPO SB | beq | SI | SI | 1100111 | 001 | n.a. | 0 | X | 0 | 0 | 0 | 1 | 0001
|  | bneq | SI | SI | 1100111 | 010 | n.a. | 0 | X | 0 | 0 | 0 | 1 | 0001
|  | blt | SI | SI | 1100111 | 011 | n.a. | 0 | X | 0 | 0 | 0 | 1 | 0001
|  | bge | SI | SI | 1100111 | 100 | n.a. | 0 | X | 0 | 0 | 0 | 1 | 0001
| Tipo UJ | jal | SI | NO | 1101111 | n.a. | n.a. | 1 | 0 | 1 | 0 | 0 | 1 | 0000